## general
| basin 1 | basin 2
catchment area | 36.4494 | 2.071
dam height | 6 | 5.8
dam axis length | 268.0019 | 191.6377
dam volume | 11640.9028 | 6155.386
basin volume | 496596.6797 | 43507.1464
specific volume | 13.6243 | 21.0081
basin area | 234875 | 21325
non-suited area | 0 | 0

## basin1
basin volume [m³] | water depth [m] | basin area [m²]
0 | 0 | 0
0.025 | 0.15 | 25
15.7625 | 0.3 | 200
78.1125 | 0.45 | 700
231.4625 | 0.6 | 1450
537.3075 | 0.75 | 2525
1088.5425 | 0.9 | 4750
1980.9575 | 1.05 | 7225
3299.322 | 1.2 | 10625
5089.597 | 1.35 | 13225
7237.857 | 1.5 | 15375
9645.387 | 1.65 | 16800
12377.602 | 1.8 | 20025
15689.3895 | 1.95 | 24300
19652.3895 | 2.1 | 28700
24377.952 | 2.25 | 34225
29909.187 | 2.4 | 39850
36293.8795 | 2.55 | 45375
43520.1995 | 2.7 | 50575
51466.3645 | 2.85 | 55275
60121.3145 | 3 | 60000
69437.1545 | 3.15 | 65300
79791.9295 | 3.3 | 72825
91260.062 | 3.45 | 80300
103918.249 | 3.6 | 88600
117815.3826 | 3.75 | 96650
132978.4101 | 3.9 | 105500
149467.4701 | 4.05 | 114775
167442.6726 | 4.2 | 124725
186908.5661 | 4.35 | 135100
207927.7336 | 4.5 | 145175
230450.2336 | 4.65 | 155400
254425.7061 | 4.8 | 163950
279733.0418 | 4.95 | 173400
306424.3018 | 5.1 | 182825
334606.5318 | 5.25 | 192825
364216.6193 | 5.4 | 202200
395303.3597 | 5.55 | 212075
427821.1972 | 5.7 | 220950
461630.6572 | 5.85 | 229500
496596.6797 | 6 | 234875

## basin2
basin volume [m³] | water depth [m] | basin area [m²]
17.175 | 0 | 100
31.675 | 0.145 | 100
48.015 | 0.29 | 125
73.5925 | 0.435 | 200
111.94 | 0.58 | 375
181.3325 | 0.725 | 600
281.3925 | 0.87 | 800
429.6035 | 1.015 | 1250
630.4735 | 1.16 | 1525
870.696 | 1.305 | 1800
1155.7435 | 1.45 | 2175
1493.0285 | 1.595 | 2450
1866.931 | 1.74 | 2700
2282.5035 | 1.885 | 3075
2756.7885 | 2.03 | 3425
3264.476 | 2.175 | 3625
3815.126 | 2.32 | 4000
4415.871 | 2.465 | 4425
5099.6085 | 2.61 | 4950
5851.971 | 2.755 | 5425
6659.7085 | 2.9 | 5800
7536.6785 | 3.045 | 6325
8493.7335 | 3.19 | 6850
9522.436 | 3.335 | 7275
10628.901 | 3.48 | 8050
11824.1085 | 3.625 | 8450
13114.6862 | 3.77 | 9450
14516.8787 | 3.915 | 9850
16004.5037 | 4.06 | 10625
17596.0337 | 4.205 | 11375
19302.7962 | 4.35 | 12125
21112.8763 | 4.495 | 12950
23061.5388 | 4.64 | 13875
25131.5988 | 4.785 | 14650
27320.3063 | 4.93 | 15525
29635.8813 | 5.075 | 16450
32122.7664 | 5.22 | 17750
34760.7239 | 5.365 | 18575
37530.9339 | 5.51 | 19600
40448.2314 | 5.655 | 20650
43507.1464 | 5.8 | 21325